## data
GENERACION | [13 empty] | DEMANDA |  |  | LINEAS | [6 empty] | BATERÍAS | [11 empty] | ESCENARIOS | [8 empty] | ESCENARIOS''
Generador | Barra | Costos variables (USD/MWh) | Costo de reservas Up (USD/MW) | Costo de reservas Down (USD/MW) | Costo Encendido [USD] | Costo Apagado [USD] | Reservas Up máximas (MW) | Reservas Down máximas (MW) | P max (MW) | P min (MW) | Q max (MVAR) | Q min (MVAR) | S nominal (MVA) | Barra | Demanda P (MW) | Demanda Q (MW) | Línea o Trafo | Capacidad (MW) | Barra origen | Barra destino | Reactancia [Ohm\Km] | Resistencia [Ohm\Km] | Largo [km] | Batería | Barra | Costos variables (USD/MWh) | Costo de reservas Up (USD/MW) | Costo de reservas Down (USD/MW) | Reservas Up máximas (MW) | Reservas Down máximas (MW) | P max (MW) | P min (MW) | Q max (MVAR) | Q min (MVAR) | S nominal (MVA) | Salida de: | S0 | S1 | S2 | S3 | S4 | S5 | S6 | Probab | Salida de: | S0 | S1 | S2 | S3 | S4 | S5 | S6 | Probab
1 | 0 | 30 | 50 | 15 | 10 | 10 | 200 | 200 | 300 | 0 | 300 | -300 | 424.2641 | 0 | 150 | 0 | 1 | 100 | 0 | 1 | 0.285 | 0.059 | 400 | 1 | 0 | 10 | 20 | 5 | 14 | 14 | 50 | 0 | 20 | 0 | 53.8516 | P1 | 1 | 0 | 1 | 1 | 1 | 1 | 1 | 0.01 | P1 | 1 | 0 | 1 | 1 | 1 | 1 | 1 | 0.01
2 | 1 | 60 | 20 | 30 | 300 | 200 | 300 | 300 | 400 | 50 | 300 | -300 | 500 | 1 | 200 | 0 | 2 | 100 | 1 | 2 | 0.285 | 0.059 | 400 | 2 | 1 | 60 | 20 | 5 | 14 | 14 | 50 | 0 | 20 | 0 | 53.8516 | P2 | 1 | 1 | 0 | 1 | 1 | 1 | 1 | 0.01 | P2 | 1 | 1 | 0 | 1 | 1 | 1 | 1 | 0.01
3 | 2 | 130 | 7 | 5 | 50 | 50 | 300 | 300 | 500 | 0 | 300 | -300 | 583.0952 | 2 | 250 | 0 | 3 | 100 | 0 | 2 | 0.285 | 0.059 | 400 | 3 | 2 | 130 | 7 | 5 | 53.2 | 53.2 | 50 | 0 | 76 | 0 | 90.9725 | P2 | 1 | 1 | 1 | 0 | 1 | 1 | 1 | 0.01 | P2 | 1 | 1 | 1 | 0 | 1 | 1 | 1 | 0.01
[36 empty] | L1 | 1 | 1 | 1 | 1 | 0 | 1 | 1 | 0.01 | L1 | 1 | 1 | 1 | 1 | 0 | 1 | 1 | 0.01
[24 empty] | 0 | 1 | 2 | 3 | 4 | 5 | 6 | 7 | 8 | 9 | 10 | 11 | L2 | 1 | 1 | 1 | 1 | 1 | 0 | 1 | 0.01 | L2 | 1 | 1 | 1 | 1 | 1 | 1 | 1 | 0
0 | 1 | 2 | 3 | 4 | 5 | 6 | 7 | 8 | 9 | 10 | 11 | 12 | 13 | 0 | 1 | 2 | 0 | 1 | 2 | 3 | 4 | 5 | 6 | [12 empty] | L3 | 1 | 1 | 1 | 1 | 1 | 1 | 0 | 0.01 | L3 | 1 | 1 | 1 | 1 | 1 | 1 | 1 | 0

## loadcurve
Hora | Residencial | Industrial | Comercial
1 | 0.2 | 1 | 0.2
2 | 0.2 | 1 | 0.2
3 | 0.2 | 1 | 0.2
4 | 0.2 | 1 | 0.2
5 | 0.3 | 1 | 0.2
6 | 0.4 | 1 | 0.2
7 | 0.8 | 1 | 0.2
8 | 0.85 | 1 | 0.4
9 | 0.8 | 1 | 1
10 | 0.7 | 1 | 1
11 | 0.6 | 1 | 1
12 | 0.5 | 1 | 1
13 | 0.5 | 1 | 1
14 | 0.5 | 1 | 1
15 | 0.5 | 1 | 1
16 | 0.6 | 1 | 1
17 | 0.7 | 1 | 1
18 | 0.8 | 1 | 1
19 | 1 | 1 | 1
20 | 1 | 1 | 1
21 | 1 | 1 | 1
22 | 0.6 | 1 | 0.8
23 | 0.5 | 1 | 0.6
24 | 0.4 | 1 | 0.3